## Coordinates
Motor | Name | Band_X | Band_Y | Band_Z | Base_X | Base_Y | Base_Z | Initial_Length_L0
19 | 左前手腕 | 31.007 | -19.25 | -9.25 | 0 | -15.441 | -1.351 | 32.2232
4 | 小指内收 | 31.007 | -10 | -17 | 0 | -14.972 | -4.012 | 33.983
27 | 小指屈肌 | 31.007 | -4.5 | -15.25 | 0 | -14.048 | -6.551 | 33.5897
28 | 拇对掌肌 | 31.007 | -3 | -12.75 | 0 | -13.295 | -2.344 | 34.2886
2 | 中指指浅屈肌 | 31.007 | -1.5 | -15.25 | 0 | -12.697 | -8.89 | 33.5746
15 | 食指内收 | 31.007 | 0 | -12.75 | 0 | -12.686 | -4.617 | 34.4748
3 | 无名指屈肌 | 31.007 | -3 | -17.75 | 0 | -11.691 | -6.75 | 34.0289
17 | 食指指浅屈肌 | 31.007 | 0 | -17.75 | 0 | 11.691 | -6.75 | 34.9158
16 | 中指指深屈肌 | 31.007 | 1.5 | -15.25 | 0 | 12.686 | -4.617 | 34.6356
1 | 食指指深屈肌 | 31.007 | 3 | -17.75 | 0 | 13.295 | -2.344 | 36.1215
14 | 食指外展 | 31.007 | 3 | -12.75 | 0 | 12.697 | -8.89 | 32.7164
18 | 拇长屈肌 | 31.007 | 4.5 | -15.25 | 0 | 14.048 | -6.551 | 33.5897
5 | 右前手腕 | 31.007 | 13.5 | -10.25 | 0 | 14.972 | -4.012 | 31.6625
13 | 拇展肌 | 31.007 | 19 | -17 | 0 | 15.441 | -1.351 | 34.9141
12 | 左后手腕 | 31.007 | -18 | 10.25 | 0 | -14.972 | 4.012 | 31.7729
6 | 小指外展 | 31.007 | -15.38 | 11.326 | 0 | -15.441 | 1.351 | 32.572
25 | 小指伸肌 | 31.007 | -10 | 15 | 0 | -12.697 | 8.89 | 31.7181
7 | 无名指外展 | 31.007 | -11.569 | 11.326 | 0 | -14.048 | 6.551 | 31.4703
24 | 无名指伸肌 | 31.007 | -6.121 | 14.837 | 0 | -13.295 | 2.344 | 34.1903
8 | 无名指内收 | 31.007 | -2.165 | 11.326 | 0 | -12.686 | 4.617 | 33.4236
23 | 中指内收 | 31.007 | 1.835 | 11.326 | 0 | -11.691 | 6.75 | 34.1369
9 | 中指伸肌 | 31.007 | 0.335 | 14.779 | 0 | 11.691 | 6.75 | 33.9832
10 | 中指外展 | 31.007 | 5.61 | 11.326 | 0 | 12.686 | 4.617 | 32.5041
11 | 食指伸肌 | 31.007 | 7.36 | 13.735 | 0 | 12.697 | 8.89 | 31.8338
22 | 拇收肌 | 31.007 | 9.684 | 11.326 | 0 | 13.295 | 2.344 | 32.4831
26 | 右后手腕 | 31.007 | 11.078 | 13.735 | 0 | 14.048 | 6.551 | 31.9666
21 | 拇长伸肌 | 31.007 | 12.635 | 11.326 | 0 | 14.972 | 4.012 | 31.9435
20 | 拇短伸肌 | 31.007 | 19 | 11.326 | 0 | 15.441 | 1.351 | 32.7659

## Formula_Calculator
Y-hand wrist hole distance calculator
Input | Value | Unit/Description
alpha_side | 0 | 侧摆角 α，绕 Z 轴，单位 rad
beta_flex | 0 | 弯曲角 β，绕 Y 轴，单位 rad
Motor | Name | Source | Band_y | Band_z | Base_y | Base_z | A_i(beta) | Moved_X | Moved_Y | Moved_Z | Length_L(alpha,beta) | Delta_L
19 | 左前手腕 | Front V1 | -19.25 | -9.25 | -15.441 | -1.351 | 23.01 | 31.007 | -19.25 | -9.25 | 32.2232 | -7.1054e-15
4 | 小指内收 | Front V1 | -10 | -17 | -14.972 | -4.012 | 23.01 | 31.007 | -10 | -17 | 33.983 | 0
27 | 小指屈肌 | Front V1 | -4.5 | -15.25 | -14.048 | -6.551 | 23.01 | 31.007 | -4.5 | -15.25 | 33.5897 | 0
28 | 拇对掌肌 | Front V1 | -3 | -12.75 | -13.295 | -2.344 | 23.01 | 31.007 | -3 | -12.75 | 34.2886 | 0
2 | 中指指浅屈肌 | Front V1 | -1.5 | -15.25 | -12.697 | -8.89 | 23.01 | 31.007 | -1.5 | -15.25 | 33.5746 | -7.1054e-15
15 | 食指内收 | Front V1 | 0 | -12.75 | -12.686 | -4.617 | 23.01 | 31.007 | 0 | -12.75 | 34.4748 | 0
3 | 无名指屈肌 | Front V1 | -3 | -17.75 | -11.691 | -6.75 | 23.01 | 31.007 | -3 | -17.75 | 34.0289 | 0
17 | 食指指浅屈肌 | Front V1 | 0 | -17.75 | 11.691 | -6.75 | 23.01 | 31.007 | 0 | -17.75 | 34.9158 | 0
16 | 中指指深屈肌 | Front V1 | 1.5 | -15.25 | 12.686 | -4.617 | 23.01 | 31.007 | 1.5 | -15.25 | 34.6356 | 0
1 | 食指指深屈肌 | Front V1 | 3 | -17.75 | 13.295 | -2.344 | 23.01 | 31.007 | 3 | -17.75 | 36.1215 | 0
14 | 食指外展 | Front V1 | 3 | -12.75 | 12.697 | -8.89 | 23.01 | 31.007 | 3 | -12.75 | 32.7164 | -7.1054e-15
18 | 拇长屈肌 | Front V1 | 4.5 | -15.25 | 14.048 | -6.551 | 23.01 | 31.007 | 4.5 | -15.25 | 33.5897 | 0
5 | 右前手腕 | Front V1 | 13.5 | -10.25 | 14.972 | -4.012 | 23.01 | 31.007 | 13.5 | -10.25 | 31.6625 | -3.5527e-15
13 | 拇展肌 | Front V1 | 19 | -17 | 15.441 | -1.351 | 23.01 | 31.007 | 19 | -17 | 34.9141 | -7.1054e-15
12 | 左后手腕 | Back V3 | -18 | 10.25 | -14.972 | 4.012 | 23.01 | 31.007 | -18 | 10.25 | 31.7729 | -3.5527e-15
6 | 小指外展 | Back V3 | -15.38 | 11.326 | -15.441 | 1.351 | 23.01 | 31.007 | -15.38 | 11.326 | 32.572 | -7.1054e-15
25 | 小指伸肌 | Back V3 | -10 | 15 | -12.697 | 8.89 | 23.01 | 31.007 | -10 | 15 | 31.7181 | -3.5527e-15
7 | 无名指外展 | Back V3 | -11.569 | 11.326 | -14.048 | 6.551 | 23.01 | 31.007 | -11.569 | 11.326 | 31.4703 | -3.5527e-15
24 | 无名指伸肌 | Back V3 | -6.121 | 14.837 | -13.295 | 2.344 | 23.01 | 31.007 | -6.121 | 14.837 | 34.1903 | 0
8 | 无名指内收 | Back V3 | -2.165 | 11.326 | -12.686 | 4.617 | 23.01 | 31.007 | -2.165 | 11.326 | 33.4236 | -7.1054e-15
23 | 中指内收 | Back V3 | 1.835 | 11.326 | -11.691 | 6.75 | 23.01 | 31.007 | 1.835 | 11.326 | 34.1369 | 0
9 | 中指伸肌 | Back V3 | 0.335 | 14.779 | 11.691 | 6.75 | 23.01 | 31.007 | 0.335 | 14.779 | 33.9832 | 0
10 | 中指外展 | Back V3 | 5.61 | 11.326 | 12.686 | 4.617 | 23.01 | 31.007 | 5.61 | 11.326 | 32.5041 | 0
11 | 食指伸肌 | Back V3 | 7.36 | 13.735 | 12.697 | 8.89 | 23.01 | 31.007 | 7.36 | 13.735 | 31.8338 | -3.5527e-15
22 | 拇收肌 | Back V3 | 9.684 | 11.326 | 13.295 | 2.344 | 23.01 | 31.007 | 9.684 | 11.326 | 32.4831 | -7.1054e-15
26 | 右后手腕 | Back V3 | 11.078 | 13.735 | 14.048 | 6.551 | 23.01 | 31.007 | 11.078 | 13.735 | 31.9666 | -3.5527e-15
21 | 拇长伸肌 | Back V3 | 12.635 | 11.326 | 14.972 | 4.012 | 23.01 | 31.007 | 12.635 | 11.326 | 31.9435 | -3.5527e-15
20 | 拇短伸肌 | Back V3 | 19 | 11.326 | 15.441 | 1.351 | 23.01 | 31.007 | 19 | 11.326 | 32.7659 | -7.1054e-15

## Rotation_Centers
Item | X | Y | Z | Axis_X | Axis_Y | Axis_Z | Description
Origin_O | 0 | 0 | 0 |  |  |  | 底板几何中心，坐标原点
C_flex | 23.997 | 0 | 0 | 0 | 1 | 0 | 弯曲旋转中心：腕带下表面沿 X 负方向下降 3.010 mm；绕 Y 轴
C_side | 7.997 | 0 | 0 | 0 | 0 | 1 | 侧摆旋转中心：腕带下表面沿 X 负方向下降 19.010 mm；绕 Z 轴
Band_mid_plane | 31.007 | [5 empty] | 腕带孔中心所在 X 高度
Band_bottom | 27.007 | [5 empty] | 腕带下表面 X 高度
Base_mid_plane | 0 | [5 empty] | 底板孔中心所在 X 高度

## Formula_Text
General formula
Let α = side-swing angle about Z axis, β = flexion angle about Y axis, both in radians.
For wristband point P_i=(31.007, y_i, z_i), base point B_i=(0, yb_i, zb_i):
A_i(β)=16.000+7.010*cos(β)+z_i*sin(β)
X_i(α,β)=7.997+A_i(β)*cos(α)-y_i*sin(α)
Y_i(α,β)=A_i(β)*sin(α)+y_i*cos(α)
Z_i(β)=-7.010*sin(β)+z_i*cos(β)
L_i(α,β)=sqrt(X_i^2+(Y_i-yb_i)^2+(Z_i-zb_i)^2)
Motor | Name | Formula
19 | 左前手腕 | A_19(β)=16.000+7.010*cosβ-9.250*sinβ; X_19=7.997+A_19(β)*cosα+19.250*sinα; Y_19=A_19(β)*sinα-19.250*cosα; Z_19=-7.010*sinβ-9.250*cosβ; L_19(α,β)=sqrt(X_19^2+(Y_19+15.441)^2+(Z_19+1.351)^2)
4 | 小指内收 | A_4(β)=16.000+7.010*cosβ-17.000*sinβ; X_4=7.997+A_4(β)*cosα+10.000*sinα; Y_4=A_4(β)*sinα-10.000*cosα; Z_4=-7.010*sinβ-17.000*cosβ; L_4(α,β)=sqrt(X_4^2+(Y_4+14.972)^2+(Z_4+4.012)^2)
27 | 小指屈肌 | A_27(β)=16.000+7.010*cosβ-15.250*sinβ; X_27=7.997+A_27(β)*cosα+4.500*sinα; Y_27=A_27(β)*sinα-4.500*cosα; Z_27=-7.010*sinβ-15.250*cosβ; L_27(α,β)=sqrt(X_27^2+(Y_27+14.048)^2+(Z_27+6.551)^2)
28 | 拇对掌肌 | A_28(β)=16.000+7.010*cosβ-12.750*sinβ; X_28=7.997+A_28(β)*cosα+3.000*sinα; Y_28=A_28(β)*sinα-3.000*cosα; Z_28=-7.010*sinβ-12.750*cosβ; L_28(α,β)=sqrt(X_28^2+(Y_28+13.295)^2+(Z_28+2.344)^2)
2 | 中指指浅屈肌 | A_2(β)=16.000+7.010*cosβ-15.250*sinβ; X_2=7.997+A_2(β)*cosα+1.500*sinα; Y_2=A_2(β)*sinα-1.500*cosα; Z_2=-7.010*sinβ-15.250*cosβ; L_2(α,β)=sqrt(X_2^2+(Y_2+12.697)^2+(Z_2+8.890)^2)
15 | 食指内收 | A_15(β)=16.000+7.010*cosβ-12.750*sinβ; X_15=7.997+A_15(β)*cosα-0.000*sinα; Y_15=A_15(β)*sinα+0.000*cosα; Z_15=-7.010*sinβ-12.750*cosβ; L_15(α,β)=sqrt(X_15^2+(Y_15+12.686)^2+(Z_15+4.617)^2)
3 | 无名指屈肌 | A_3(β)=16.000+7.010*cosβ-17.750*sinβ; X_3=7.997+A_3(β)*cosα+3.000*sinα; Y_3=A_3(β)*sinα-3.000*cosα; Z_3=-7.010*sinβ-17.750*cosβ; L_3(α,β)=sqrt(X_3^2+(Y_3+11.691)^2+(Z_3+6.750)^2)
17 | 食指指浅屈肌 | A_17(β)=16.000+7.010*cosβ-17.750*sinβ; X_17=7.997+A_17(β)*cosα-0.000*sinα; Y_17=A_17(β)*sinα+0.000*cosα; Z_17=-7.010*sinβ-17.750*cosβ; L_17(α,β)=sqrt(X_17^2+(Y_17-11.691)^2+(Z_17+6.750)^2)
16 | 中指指深屈肌 | A_16(β)=16.000+7.010*cosβ-15.250*sinβ; X_16=7.997+A_16(β)*cosα-1.500*sinα; Y_16=A_16(β)*sinα+1.500*cosα; Z_16=-7.010*sinβ-15.250*cosβ; L_16(α,β)=sqrt(X_16^2+(Y_16-12.686)^2+(Z_16+4.617)^2)
1 | 食指指深屈肌 | A_1(β)=16.000+7.010*cosβ-17.750*sinβ; X_1=7.997+A_1(β)*cosα-3.000*sinα; Y_1=A_1(β)*sinα+3.000*cosα; Z_1=-7.010*sinβ-17.750*cosβ; L_1(α,β)=sqrt(X_1^2+(Y_1-13.295)^2+(Z_1+2.344)^2)
14 | 食指外展 | A_14(β)=16.000+7.010*cosβ-12.750*sinβ; X_14=7.997+A_14(β)*cosα-3.000*sinα; Y_14=A_14(β)*sinα+3.000*cosα; Z_14=-7.010*sinβ-12.750*cosβ; L_14(α,β)=sqrt(X_14^2+(Y_14-12.697)^2+(Z_14+8.890)^2)
18 | 拇长屈肌 | A_18(β)=16.000+7.010*cosβ-15.250*sinβ; X_18=7.997+A_18(β)*cosα-4.500*sinα; Y_18=A_18(β)*sinα+4.500*cosα; Z_18=-7.010*sinβ-15.250*cosβ; L_18(α,β)=sqrt(X_18^2+(Y_18-14.048)^2+(Z_18+6.551)^2)
5 | 右前手腕 | A_5(β)=16.000+7.010*cosβ-10.250*sinβ; X_5=7.997+A_5(β)*cosα-13.500*sinα; Y_5=A_5(β)*sinα+13.500*cosα; Z_5=-7.010*sinβ-10.250*cosβ; L_5(α,β)=sqrt(X_5^2+(Y_5-14.972)^2+(Z_5+4.012)^2)
13 | 拇展肌 | A_13(β)=16.000+7.010*cosβ-17.000*sinβ; X_13=7.997+A_13(β)*cosα-19.000*sinα; Y_13=A_13(β)*sinα+19.000*cosα; Z_13=-7.010*sinβ-17.000*cosβ; L_13(α,β)=sqrt(X_13^2+(Y_13-15.441)^2+(Z_13+1.351)^2)
12 | 左后手腕 | A_12(β)=16.000+7.010*cosβ+10.250*sinβ; X_12=7.997+A_12(β)*cosα+18.000*sinα; Y_12=A_12(β)*sinα-18.000*cosα; Z_12=-7.010*sinβ+10.250*cosβ; L_12(α,β)=sqrt(X_12^2+(Y_12+14.972)^2+(Z_12-4.012)^2)
6 | 小指外展 | A_6(β)=16.000+7.010*cosβ+11.326*sinβ; X_6=7.997+A_6(β)*cosα+15.380*sinα; Y_6=A_6(β)*sinα-15.380*cosα; Z_6=-7.010*sinβ+11.326*cosβ; L_6(α,β)=sqrt(X_6^2+(Y_6+15.441)^2+(Z_6-1.351)^2)
25 | 小指伸肌 | A_25(β)=16.000+7.010*cosβ+15.000*sinβ; X_25=7.997+A_25(β)*cosα+10.000*sinα; Y_25=A_25(β)*sinα-10.000*cosα; Z_25=-7.010*sinβ+15.000*cosβ; L_25(α,β)=sqrt(X_25^2+(Y_25+12.697)^2+(Z_25-8.890)^2)
7 | 无名指外展 | A_7(β)=16.000+7.010*cosβ+11.326*sinβ; X_7=7.997+A_7(β)*cosα+11.569*sinα; Y_7=A_7(β)*sinα-11.569*cosα; Z_7=-7.010*sinβ+11.326*cosβ; L_7(α,β)=sqrt(X_7^2+(Y_7+14.048)^2+(Z_7-6.551)^2)
24 | 无名指伸肌 | A_24(β)=16.000+7.010*cosβ+14.837*sinβ; X_24=7.997+A_24(β)*cosα+6.121*sinα; Y_24=A_24(β)*sinα-6.121*cosα; Z_24=-7.010*sinβ+14.837*cosβ; L_24(α,β)=sqrt(X_24^2+(Y_24+13.295)^2+(Z_24-2.344)^2)
8 | 无名指内收 | A_8(β)=16.000+7.010*cosβ+11.326*sinβ; X_8=7.997+A_8(β)*cosα+2.165*sinα; Y_8=A_8(β)*sinα-2.165*cosα; Z_8=-7.010*sinβ+11.326*cosβ; L_8(α,β)=sqrt(X_8^2+(Y_8+12.686)^2+(Z_8-4.617)^2)
23 | 中指内收 | A_23(β)=16.000+7.010*cosβ+11.326*sinβ; X_23=7.997+A_23(β)*cosα-1.835*sinα; Y_23=A_23(β)*sinα+1.835*cosα; Z_23=-7.010*sinβ+11.326*cosβ; L_23(α,β)=sqrt(X_23^2+(Y_23+11.691)^2+(Z_23-6.750)^2)
9 | 中指伸肌 | A_9(β)=16.000+7.010*cosβ+14.779*sinβ; X_9=7.997+A_9(β)*cosα-0.335*sinα; Y_9=A_9(β)*sinα+0.335*cosα; Z_9=-7.010*sinβ+14.779*cosβ; L_9(α,β)=sqrt(X_9^2+(Y_9-11.691)^2+(Z_9-6.750)^2)
10 | 中指外展 | A_10(β)=16.000+7.010*cosβ+11.326*sinβ; X_10=7.997+A_10(β)*cosα-5.610*sinα; Y_10=A_10(β)*sinα+5.610*cosα; Z_10=-7.010*sinβ+11.326*cosβ; L_10(α,β)=sqrt(X_10^2+(Y_10-12.686)^2+(Z_10-4.617)^2)
11 | 食指伸肌 | A_11(β)=16.000+7.010*cosβ+13.735*sinβ; X_11=7.997+A_11(β)*cosα-7.360*sinα; Y_11=A_11(β)*sinα+7.360*cosα; Z_11=-7.010*sinβ+13.735*cosβ; L_11(α,β)=sqrt(X_11^2+(Y_11-12.697)^2+(Z_11-8.890)^2)
22 | 拇收肌 | A_22(β)=16.000+7.010*cosβ+11.326*sinβ; X_22=7.997+A_22(β)*cosα-9.684*sinα; Y_22=A_22(β)*sinα+9.684*cosα; Z_22=-7.010*sinβ+11.326*cosβ; L_22(α,β)=sqrt(X_22^2+(Y_22-13.295)^2+(Z_22-2.344)^2)
26 | 右后手腕 | A_26(β)=16.000+7.010*cosβ+13.735*sinβ; X_26=7.997+A_26(β)*cosα-11.078*sinα; Y_26=A_26(β)*sinα+11.078*cosα; Z_26=-7.010*sinβ+13.735*cosβ; L_26(α,β)=sqrt(X_26^2+(Y_26-14.048)^2+(Z_26-6.551)^2)
21 | 拇长伸肌 | A_21(β)=16.000+7.010*cosβ+11.326*sinβ; X_21=7.997+A_21(β)*cosα-12.635*sinα; Y_21=A_21(β)*sinα+12.635*cosα; Z_21=-7.010*sinβ+11.326*cosβ; L_21(α,β)=sqrt(X_21^2+(Y_21-14.972)^2+(Z_21-4.012)^2)
20 | 拇短伸肌 | A_20(β)=16.000+7.010*cosβ+11.326*sinβ; X_20=7.997+A_20(β)*cosα-19.000*sinα; Y_20=A_20(β)*sinα+19.000*cosα; Z_20=-7.010*sinβ+11.326*cosβ; L_20(α,β)=sqrt(X_20^2+(Y_20-15.441)^2+(Z_20-1.351)^2)